## Hoja 1
ICR025 | m | Tubo flexible.
Tubo flexible de 203 mm de diámetro, Flexiver Clima "ISOVER", con aislamiento incorporado.
Descompuesto |  |  | Ud | Descomposición | Rend. | Precio unitario | Precio partida
mt42coi130e |  |  | m | Tubo flexible de 203 mm de diámetro, Flexiver Clima "ISOVER", formado por un tubo interior Flexiver D, aislado por el exterior con fieltro de lana de vidrio de 20 mm de espesor y recubierto por una capa de poliéster y aluminio reforzado. | 1.05 | 5.45 | 5.72
mt42con020 |  |  | m | Cinta autoadhesiva de aluminio de 50 micras de espesor y 65 mm de ancho a base de resinas acrílicas, para el sellado y fijación del aislamiento. | 0.702 | 0.19 | 0.13
mt42con135 |  |  | Ud | Brida y soporte para fijación de tubos flexibles para conducción de aire en instalaciones de climatización. | 0.7 | 1.5 | 1.05
mo005 |  |  | h | Oficial 1ª instalador de climatización. | 0.211 | 17.82 | 3.76
mo104 |  |  | h | Ayudante instalador de climatización. | 0.211 | 16.1 | 3.4
|  |  | % | Medios auxiliares | 2 | 14.06 | 0.28
|  |  | % | Costes indirectos | 3 | 14.34 | 0.43
Coste de mantenimiento decenal: 4,14€ en los primeros 10 años. | [5 empty] | Total: | 14.77