## Hoja 1
NAO030 | m² |  | Aislamiento térmico entre montantes en trasdosado autoportante de placas.
Aislamiento térmico entre los montantes de la estructura portante del trasdosado autoportante de placas, formado por panel enrollado de lana mineral Arena de alta densidad, Arena Gold "ISOVER", según UNE-EN 13162, de 45 mm de espesor, no revestido, suministrado en rollos, resistencia térmica 1,25 m²K/W, conductividad térmica 0,035 W/(mK), colocado entre los montantes de la estructura portante.
Código |  | Unidad |  | Descripción |  | Rendimiento |  | Precio unitario | Importe
1 |  |  |  | Materiales
mt16lvi030aefn |  | m² |  | Panel enrollado de lana mineral Arena de alta densidad, Arena Gold "ISOVER", según UNE-EN 13162, de 45 mm de espesor, no revestido, suministrado en rollos, resistencia térmica 1,25 m²K/W, conductividad térmica 0,035 W/(mK), Euroclase A1 de reacción al fuego según UNE-EN 13501-1. |  | 1.05 |  | 4 | 4.2
[6 empty] | Subtotal materiales: |  |  | 4.2
2 |  |  |  | Mano de obra
mo054 |  | h |  | Oficial 1ª montador de aislamientos. |  | 0.1 |  | 19.42 | 1.94
mo101 |  | h |  | Ayudante montador de aislamientos. |  | 0.05 |  | 17.9 | 0.9
[6 empty] | Subtotal mano de obra: |  |  | 2.84
3 |  |  |  | Costes directos complementarios
|  | % |  | Costes directos complementarios |  | 2 |  | 7.04 | 0.14
Coste de mantenimiento decenal: 0,14€ en los primeros 10 años. | [5 empty] | Costes directos (1+2+3): |  |  | 7.18
Referencia norma UNE y Título de la norma transposición de norma armonizada |  |  |  |  | Aplicabilidad(a) |  | Obligatoriedad(b) |  | Sistema(c)
UNE-EN 13162:2013/A1:2015 |  |  |  |  | 1072020 |  | 1072020 |  | 1/3/4
Productos aislantes térmicos para aplicaciones en la edificación. Productos manufacturados de lana mineral (MW). Especificación.
(a) Fecha de aplicabilidad de la norma armonizada e inicio del período de coexistencia
(b) Fecha final del período de coexistencia / entrada en vigor marcado CE
(c) Sistema de evaluación y verificación de la constancia de las prestaciones