## Hoja 1
NAO030 |  |  | m² | Aislamiento térmico entre montantes en trasdosado autoportante de placas.
Aislamiento térmico entre montantes en trasdosado autoportante de placas (no incluido en este precio), formado por panel rígido de lana de roca, Acustilaine 70 "ISOVER", según UNE-EN 13162, no revestido, de 30 mm de espesor.
Código | Unidad | Descripción |  |  |  | Rendimiento |  | Precio unitario | Importe
1 |  | Materiales
mt16lri010vj | m² | Panel rígido de lana de roca, Acustilaine 70 "ISOVER", según UNE-EN 13162, no revestido, de 30 mm de espesor, resistencia térmica 0,85 m²K/W, conductividad térmica 0,034 W/(mK). |  |  |  | 1.05 |  | 4.55 | 4.78
[6 empty] | Subtotal materiales: |  |  | 4.78
2 |  | Mano de obra
mo054 | h | Oficial 1ª montador de aislamientos. |  |  |  | 0.101 |  | 17.82 | 1.8
mo101 | h | Ayudante montador de aislamientos. |  |  |  | 0.05 |  | 16.13 | 0.81
[6 empty] | Subtotal mano de obra: |  |  | 2.61
3 |  | Costes directos complementarios
| % | Costes directos complementarios |  |  |  | 2 |  | 7.39 | 0.15
Coste de mantenimiento decenal: 0,15€ en los primeros 10 años. | [5 empty] | Costes directos (1+2+3): |  |  | 7.54
Referencia norma UNE y Título de la norma transposición de norma armonizada |  |  |  |  | Aplicabilidad(a) |  | Obligatoriedad(b) |  | Sistema(c)
UNE-EN 13162:2013/A1:2015 |  |  |  |  | 1072015 |  | 1072016 |  | 1/3/4
Productos aislantes térmicos para aplicaciones en la edificación. Productos manufacturados de lana mineral (MW). Especificación.
(a) Fecha de aplicabilidad de la norma armonizada e inicio del período de coexistencia
(b) Fecha final del período de coexistencia / entrada en vigor marcado CE
(c) Sistema de evaluación y verificación de la constancia de las prestaciones