## Hoja 1
NAP100 |  |  | m² | Aislamiento acústico en divisorias, a través del plenum.
Barrera acústica para divisoria, instalada a través del plenum, entre el forjado y la divisoria, formada por panel semirrígido de lana mineral, Arena Plenum "ISOVER", compuesto por módulos de 1350x600x80 mm, fijado mecánicamente sobre una estructura soporte (no incluida en este precio).
Descompuesto | Ud | Descomposición |  |  | Rend. | Precio unitario | Precio partida
mt12pai010a | m² | Panel semirrígido de lana mineral, Arena Plenum "ISOVER", compuesto por módulos de 1350x600x80 mm, revestido por las dos caras con un complejo kraft-aluminio, resistencia térmica 2,2 m²K/W, conductividad térmica 0,036 W/(mK) con Euroclase B-s1, d0, como barrera acústica en plenums, entre el forjado y la divisoria. |  |  | 1.05 | 18.7 | 19.64
mt42con020 | m | Cinta autoadhesiva de aluminio de 50 micras de espesor y 65 mm de ancho a base de resinas acrílicas, para el sellado y fijación del aislamiento. |  |  | 1.5 | 0.19 | 0.29
mo054 | h | Oficial 1ª montador de aislamientos. |  |  | 0.506 | 17.82 | 9.02
mo101 | h | Ayudante montador de aislamientos. |  |  | 0.506 | 16.13 | 8.16
| % | Medios auxiliares |  |  | 2 | 37.11 | 0.74
| % | Costes indirectos |  |  | 3 | 37.85 | 1.14
Coste de mantenimiento decenal: 1,95€ en los primeros 10 años. | [5 empty] | Total: | 38.99