## Hoja 1
NAT010 | m² |  |  | Aislamiento sobre falsos techos con lanas minerales.
Aislamiento acústico sobre falso techo formado por panel compacto de lana mineral Arena, de alta densidad, Arena Master "ISOVER", según UNE-EN 13162, de 90 mm de espesor.
Descompuesto |  | Ud | Descomposición |  |  | Rend. | Precio unitario |  | Precio partida
mt16lvi035f |  | m² | Panel compacto de lana mineral Arena, de alta densidad, Arena Master "ISOVER", según UNE-EN 13162, de 90 mm de espesor, resistencia térmica 2,35 m²K/W, conductividad térmica 0,038 W/(mK). |  |  | 1.05 | 10.6 |  | 11.13
mo054 |  | h | Oficial 1ª montador de aislamientos. |  |  | 0.071 | 17.82 |  | 1.27
mo101 |  | h | Ayudante montador de aislamientos. |  |  | 0.071 | 16.13 |  | 1.15
|  | % | Medios auxiliares |  |  | 2 | 13.55 |  | 0.27
|  | % | Costes indirectos |  |  | 3 | 13.82 |  | 0.41
Coste de mantenimiento decenal: 0,28€ en los primeros 10 años. | [6 empty] | Total: |  | 14.23
Referencia norma UNE y Título de la norma transposición de norma armonizada |  |  |  |  | Aplicabilidad (1) |  |  | Obligatoriedad (2) |  | Sistema (3)
UNE-EN 13162:2013 |  |  |  |  | 192013 |  |  | 192013 |  | 1/3/4
Productos aislantes térmicos para aplicaciones en la edificación. Productos manufacturados de lana mineral (MW). Especificación.
(1) Fecha de aplicabilidad de la norma armonizada e inicio del período de coexistencia
(2) Fecha final del período de coexistencia / entrada en vigor marcado CE
(3) Sistema de evaluación y verificación de la constancia de las prestaciones