## Hoja 1
RTF020 | m² | Falso techo registrable, para uso industrial, de paneles de lana de vidrio.
Falso techo registrable suspendido, para uso industrial, situado a una altura menor de 4 m, constituido por: ESTRUCTURA: perfilería vista H 50, comprendiendo perfiles primarios y secundarios, suspendidos del forjado o elemento soporte con varillas y cuelgues; PANELES: paneles autoportantes de lana de vidrio panel Alumisol "ISOVER", compuesto por módulos de 1200x1200x50 mm, acabado en relieve de color color aluminio, recubiertos con un complejo decorativo de papel kraft, aluminio y polietileno. Incluso perfiles angulares, fijaciones para el anclaje de los perfiles y accesorios de montaje.
Código |  |  | Unidad | Descripción |  | Rendimiento |  | Precio unitario | Importe
1 |  |  |  | Materiales
mt16pai020aaac |  |  | m² | Panel autoportante de lana de vidrio panel Alumisol "ISOVER", compuesto por módulos de 1200x1200x50 mm, acabado en relieve de color color aluminio, recubierto con un complejo decorativo de papel kraft, aluminio y polietileno, según UNE-EN 13162, para perfilería vista H 50, resistencia térmica 1,45 m²K/W, conductividad térmica 0,034 W/(mK), Euroclase B-s1, d0 de reacción al fuego según UNE-EN 13501-1. |  | 1.02 |  | 27.5 | 28.05
mt12pai100a |  |  | m | Perfil primario H-50 "ISOVER", de acero galvanizado laminado. |  | 0.45 |  | 5.2 | 2.34
mt12pai100c |  |  | m | Perfil secundario TR-30 "ISOVER", de acero galvanizado laminado. |  | 0.45 |  | 3.05 | 1.37
mt12pai100b |  |  | m | Perfil de remate U-50 "ISOVER", de acero galvanizado laminado. |  | 0.4 |  | 4 | 1.6
mt12fac020b |  |  | Ud | Varilla metálica de acero galvanizado de 6 mm de diámetro. |  | 2 |  | 0.32 | 0.64
mt12fac050 |  |  | Ud | Accesorios para la instalación de falsos techos registrables. |  | 0.2 |  | 1.61 | 0.32
[6 empty] | Subtotal materiales: |  |  | 34.32
2 |  |  |  | Mano de obra
mo015 |  |  | h | Oficial 1ª montador de falsos techos. |  | 0.2 |  | 23.74 | 4.75
mo082 |  |  | h | Ayudante montador de falsos techos. |  | 0.2 |  | 21.94 | 4.39
[6 empty] | Subtotal mano de obra: |  |  | 9.14
3 |  |  |  | Costes directos complementarios
|  |  | % | Costes directos complementarios |  | 2 |  | 43.46 | 0.87
Coste de mantenimiento decenal: 11,08€ en los primeros 10 años. | [5 empty] | Costes directos (1+2+3): |  |  | 44.33
Referencia y título de la norma |  |  |  |  | Aplicabilidad(a) |  | Obligatoriedad(b) |  | Sistema(c)
EN 13162:2012+A1:2015 |  |  |  |  | 1072020 |  | 1072020 |  | 1/3/4
Productos aislantes térmicos para aplicaciones en la edificación. Productos manufacturados de lana mineral (MW). Especificación.
(a) Fecha de aplicabilidad de la norma armonizada
(b) Fecha en que finaliza el período de coexistencia
(c) Sistema de evaluación y verificación de la constancia de las prestaciones