## Hoja 1
QTT210 | m² |  | Cubierta inclinada de tejas.
Cubierta inclinada con una pendiente media del 30%. FORMACIÓN DE PENDIENTES: tablero cerámico hueco machihembrado, para revestir, 100x30x3,5 cm, con las testas rectas, con una capa de regularización de mortero de cemento, industrial, M-5, de 3 cm de espesor y acabado fratasado y relleno de las juntas entre las piezas de dos tramos contiguos con el mismo mortero, sobre tabiques aligerados de ladrillo cerámico hueco de 24x11,5x9 cm recibido con mortero de cemento, industrial, M-5, rematados superiormente con maestras de mortero de cemento, industrial, M-5, todo ello sobre forjado de hormigón; COBERTURA: tejas cerámicas curvas, color rojo, 40x19x16 cm, recibidas con mortero de cemento, industrial, M-2,5. Incluso resolución de puntos singulares y piezas especiales de la cobertura.
Código |  | Unidad |  | Descripción |  | Rendimiento |  | Precio unitario | Importe
1 |  |  |  | Materiales
mt04lvc010c |  | Ud |  | Ladrillo cerámico hueco doble, para revestir, 24x11,5x9 cm, para uso en fábrica protegida (pieza P), densidad 780 kg/m³, según UNE-EN 771-1. |  | 22.989 |  | 0.13 | 2.99
mt08aaa010a |  | m³ |  | Agua. |  | 0.036 |  | 1.5 | 0.05
mt09mif010ca |  | t |  | Mortero industrial para albañilería, de cemento, color gris, categoría M-5 (resistencia a compresión 5 N/mm²), suministrado en sacos, según UNE-EN 998-2. |  | 0.085 |  | 33.86 | 2.88
mt04lvg020e |  | Ud |  | Tablero cerámico hueco machihembrado, para revestir, 100x30x3,5 cm, con las testas rectas, según UNE 67041. |  | 3.633 |  | 0.44 | 1.6
mt09mif010ba |  | t |  | Mortero industrial para albañilería, de cemento, color gris, categoría M-2,5 (resistencia a compresión 2,5 N/mm²), suministrado en sacos, según UNE-EN 998-2. |  | 0.113 |  | 32.93 | 3.72
mt13tac010a |  | Ud |  | Teja cerámica curva, color rojo, 40x19x16 cm, según UNE-EN 1304. |  | 31.309 |  | 0.25 | 7.83
mt13tac011a |  | Ud |  | Caballete cerámico, color rojo, para tejas curvas, según UNE-EN 1304. |  | 0.32 |  | 0.75 | 0.24
mt13tac013a |  | Ud |  | Teja cerámica de ventilación curva, color rojo, según UNE-EN 1304. |  | 0.1 |  | 2.74 | 0.27
mt13tac100 |  | kg |  | Pigmento para mortero. |  | 0.027 |  | 6 | 0.16
[6 empty] | Subtotal materiales: |  |  | 19.74
2 |  |  |  | Mano de obra
mo020 |  | h |  | Oficial 1ª construcción. |  | 1.708 |  | 18.89 | 32.26
mo113 |  | h |  | Peón ordinario construcción. |  | 2.282 |  | 17.67 | 40.32
[6 empty] | Subtotal mano de obra: |  |  | 72.58
3 |  |  |  | Costes directos complementarios
|  | % |  | Costes directos complementarios |  | 2 |  | 92.32 | 1.85
Coste de mantenimiento decenal: 31,08€ en los primeros 10 años. | [5 empty] | Costes directos (1+2+3): |  |  | 94.17
Referencia norma UNE y Título de la norma transposición de norma armonizada |  |  |  |  | Aplicabilidad(a) |  | Obligatoriedad(b) |  | Sistema(c)
UNE-EN 771-1:2011/A1:2016 |  |  |  |  | 1062020 |  | 1062020 |  | 2+/4
Especificaciones de piezas para fábrica de albañilería. Parte 1: Piezas de arcilla cocida
UNE-EN 998-2:2012 |  |  |  |  | 162011 |  | 162012 |  | 2+/4
Especificaciones de los morteros para albañilería. Parte 2: Morteros para albañilería
UNE-EN 1304:2006 |  |  |  |  | 122006 |  | 122007 |  | 3/4
Tejas de arcilla cocida para colocación discontinua. Definiciones y especificaciones de producto.
(a) Fecha de aplicabilidad de la norma armonizada e inicio del período de coexistencia
(b) Fecha final del período de coexistencia / entrada en vigor marcado CE
(c) Sistema de evaluación y verificación de la constancia de las prestaciones