## Hoja 1
QTZ010 | m² |  | Cubierta inclinada con cobertura de zinctitanio.
Cubierta inclinada con una pendiente media del 47%, formada por estructura portante (no incluida en este precio), film de polietileno que actúa como barrera de vapor y manta ligera de lana de vidrio, IBR "ISOVER", revestida por una de sus caras con papel kraft que actúa como barrera de vapor, de 80 mm de espesor como aislamiento térmico, dispuesto entre cabios de madera de 80x80 mm de sección. Cobertura compuesta por bandeja de zinctitanio, "RHEINZINK" Clic System, acabado natural, de 0,7 mm de espesor, ejecutado mediante el sistema de junta de listón a partir de material en banda de 650 mm de desarrollo, 565 mm entre ejes y juntas de 47 mm de altura, fijada mecánicamente sobre tablero OSB de virutas orientadas intercalando entre ambos una lámina de separación estructurada.
Código |  | Unidad |  | Descripción |  | Rendimiento |  | Precio unitario | Importe
1 |  |  |  | Materiales
mt16png010c |  | m² |  | Film de polietileno de 0,15 mm de espesor y 138 g/m² de masa superficial. |  | 1.05 |  | 0.3 | 0.32
mt07mee040b |  | m |  | Cabio de pino silvestre (Pinus sylvestris), 80x80 mm. |  | 1.3 |  | 3.7 | 4.81
mt13eag023 |  | Ud |  | Clavo de acero para fijación de rastrel de madera a soporte de hormigón o mortero. |  | 10.62 |  | 0.07 | 0.74
mt16lvi010aad |  | m² |  | Manta ligera de lana de vidrio, IBR "ISOVER", revestida por una de sus caras con papel kraft que actúa como barrera de vapor, de 80 mm de espesor, resistencia térmica 2 m²K/W, conductividad térmica 0,04 W/(mK), según UNE-EN 13162. |  | 1.05 |  | 2.95 | 3.1
mt13blm020 |  | m² |  | Tablero OSB de virutas orientadas, calidad hidrófuga 3 o superior, de 22 mm de espesor. |  | 1.05 |  | 8 | 8.4
mt13blm030 |  | Ud |  | Clavo de acero para fijación de tablero de madera a soporte de madera. |  | 12.5 |  | 0.04 | 0.5
mt20wwr030 |  | m² |  | Lámina de separación compuesta por lámina de difusión abierta (formada por 3 capas de polipropileno) con integración de lámina de polipropileno con estructura tridimensional. |  | 1.05 |  | 6 | 6.3
mt13ccz030g |  | m² |  | Bandeja de zinctitanio, "RHEINZINK" Clic System, acabado natural, de 0,7 mm de espesor, ejecutado mediante el sistema de junta de listón a partir de material en banda de 650 mm de desarrollo, 565 mm entre ejes y juntas de 47 mm de altura. Elementos de fijación propios del sistema formados por rieles de chapa de acero galvanizado de 1 mm de espesor y 500 mm de longitud, cubrejuntas longitudinal de 60 mm de ancho, realización de juntas transversales, remates y encuentros. Con certificado TÜV-Rheinland de conformidad con el catálogo de criterios QUALITY ZINC. |  | 1.09 |  | 63.06 | 68.74
[6 empty] | Subtotal materiales: |  |  | 92.91
2 |  |  |  | Mano de obra
mo051 |  | h |  | Oficial 1ª montador de cerramientos industriales. |  | 0.286 |  | 19.11 | 5.47
mo098 |  | h |  | Ayudante montador de cerramientos industriales. |  | 0.286 |  | 17.53 | 5.01
mo054 |  | h |  | Oficial 1ª montador de aislamientos. |  | 0.057 |  | 19.11 | 1.09
mo101 |  | h |  | Ayudante montador de aislamientos. |  | 0.057 |  | 17.53 | 1
[6 empty] | Subtotal mano de obra: |  |  | 12.57
3 |  |  |  | Costes directos complementarios
|  | % |  | Costes directos complementarios |  | 2 |  | 105.48 | 2.11
Coste de mantenimiento decenal: 35,50€ en los primeros 10 años. | [5 empty] | Costes directos (1+2+3): |  |  | 107.59
Referencia norma UNE y Título de la norma transposición de norma armonizada |  |  |  |  | Aplicabilidad(a) |  | Obligatoriedad(b) |  | Sistema(c)
UNE-EN 13162:2013/A1:2015 |  |  |  |  | 1072015 |  | 1072016 |  | 1/3/4
Productos aislantes térmicos para aplicaciones en la edificación. Productos manufacturados de lana mineral (MW). Especificación.
(a) Fecha de aplicabilidad de la norma armonizada e inicio del período de coexistencia
(b) Fecha final del período de coexistencia / entrada en vigor marcado CE
(c) Sistema de evaluación y verificación de la constancia de las prestaciones