## Hoja 1
ICR025 | m |  | Conducto flexible.
Red de conductos flexibles de distribución de aire para climatización, constituida por tubo flexible de 250 mm de diámetro, temperatura de trabajo entre -30°C y 250°C, compuesto por un tubo interior de un complejo de poliéster y aluminio con refuerzo de alambre tratado contra la oxidación en forma de espiral helicoidal, aislamiento de lana de vidrio de 25 mm de espesor y recubrimiento exterior de aluminio reforzado. Incluso cinta de aluminio y elementos de fijación con una separación máxima de 1,50 m.
Código |  | Unidad |  | Descripción | Rendimiento | Precio unitario | Importe
1 |  |  |  | Materiales
mt42ald968g |  | m |  | Tubo flexible de 250 mm de diámetro, temperatura de trabajo entre -30°C y 250°C, compuesto por un tubo interior de un complejo de poliéster y aluminio con refuerzo de alambre tratado contra la oxidación en forma de espiral helicoidal, aislamiento de lana de vidrio de 25 mm de espesor y recubrimiento exterior de aluminio reforzado; para conducción de aire en instalaciones de climatización. | 1.05 | 26.09 | 27.39
mt42con020 |  | m |  | Cinta autoadhesiva de aluminio, de 50 micras de espesor y 65 mm de anchura, a base de resinas acrílicas, para el sellado y fijación del aislamiento. | 0.864 | 0.19 | 0.16
mt42con135 |  | Ud |  | Brida y soporte para fijación de tubos flexibles para conducción de aire en instalaciones de climatización. | 0.7 | 1.5 | 1.05
[5 empty] | Subtotal materiales: |  | 28.6
2 |  |  |  | Mano de obra
mo005 |  | h |  | Oficial 1ª instalador de climatización. | 0.22 | 22.74 | 5
mo104 |  | h |  | Ayudante instalador de climatización. | 0.22 | 20.98 | 4.62
[5 empty] | Subtotal mano de obra: |  | 9.62
3 |  |  |  | Costes directos complementarios
|  | % |  | Costes directos complementarios | 2 | 38.22 | 0.76
Coste de mantenimiento decenal: 10,91€ en los primeros 10 años. |  |  |  |  | Costes directos (1+2+3): |  | 38.98