## Hoja 1
ICR025 | m |  | Conducto flexible.
Red de conductos flexibles de distribución de aire para climatización, constituida por tubo flexible de 200 mm de diámetro, formado por un complejo de poliéster y aluminio con refuerzo de alambre tratado contra la oxidación en forma de espiral helicoidal. Incluso cinta de aluminio y elementos de fijación con una separación máxima de 1,50 m.
Código |  | Unidad |  | Descripción | Rendimiento | Precio unitario | Importe
1 |  |  |  | Materiales
mt42ald967f |  | m |  | Tubo flexible de 200 mm de diámetro, formado por un complejo de poliéster y aluminio con refuerzo de alambre tratado contra la oxidación en forma de espiral helicoidal; para conducción de aire en instalaciones de climatización. | 1.05 | 10.28 | 10.79
mt42con020 |  | m |  | Cinta autoadhesiva de aluminio, de 50 micras de espesor y 65 mm de anchura, a base de resinas acrílicas, para el sellado y fijación del aislamiento. | 0.691 | 0.19 | 0.13
mt42con135 |  | Ud |  | Brida y soporte para fijación de tubos flexibles para conducción de aire en instalaciones de climatización. | 0.7 | 1.5 | 1.05
[5 empty] | Subtotal materiales: |  | 11.97
2 |  |  |  | Mano de obra
mo005 |  | h |  | Oficial 1ª instalador de climatización. | 0.21 | 22.74 | 4.78
mo104 |  | h |  | Ayudante instalador de climatización. | 0.21 | 20.98 | 4.41
[5 empty] | Subtotal mano de obra: |  | 9.19
3 |  |  |  | Costes directos complementarios
|  | % |  | Costes directos complementarios | 2 | 21.16 | 0.42
Coste de mantenimiento decenal: 6,04€ en los primeros 10 años. |  |  |  |  | Costes directos (1+2+3): |  | 21.58