## Hoja 1
NBP100 | m² |  | Aislamiento acústico a ruido aéreo, en partición desmontable, a través del plenum.
Barrera acústica a ruido aéreo, en partición desmontable, a través del plenum, formada por panel semirrígido de lana mineral, Arena Plenum "ISOVER", compuesto por módulos de 1350x600x80 mm, revestido por las dos caras con un complejo kraft-aluminio, colocado directamente entre el forjado y los perfiles superiores de la partición desmontable, para mejorar el aislamiento acústico lateral entre espacios. Incluso cinta autoadhesiva de aluminio, para el sellado y fijación del aislamiento.
Código |  | Unidad |  | Descripción | Rendimiento | Precio unitario | Importe
1 |  |  |  | Materiales
mt16pai010a |  | m² |  | Panel semirrígido de lana mineral, Arena Plenum "ISOVER", compuesto por módulos de 1350x600x80 mm, revestido por las dos caras con un complejo kraft-aluminio, resistencia térmica 2,2 m²K/W, conductividad térmica 0,036 W/(mK), Euroclase B-s1, d0 de reacción al fuego según UNE-EN 13501-1, como barrera acústica en plenums, entre el forjado y la divisoria. | 1.05 | 24.1 | 25.31
mt42con020 |  | m |  | Cinta autoadhesiva de aluminio, de 50 micras de espesor y 65 mm de anchura, a base de resinas acrílicas, para el sellado y fijación del aislamiento. | 1.5 | 0.19 | 0.29
[5 empty] | Subtotal materiales: |  | 25.6
2 |  |  |  | Mano de obra
mo054 |  | h |  | Oficial 1ª montador de aislamientos. | 0.5 | 22.74 | 11.37
mo101 |  | h |  | Ayudante montador de aislamientos. | 0.5 | 21.02 | 10.51
[5 empty] | Subtotal mano de obra: |  | 21.88
3 |  |  |  | Costes directos complementarios
|  | % |  | Costes directos complementarios | 2 | 47.48 | 0.95
Coste de mantenimiento decenal: 2,42€ en los primeros 10 años. |  |  |  |  | Costes directos (1+2+3): |  | 48.43